## sheet metal forming table
A = Bend allowance
B = BT (Distance from OML to BTL)
C = KT (Distance from OML to IML)
D = Setback
a - Bend Angle |  | K |  |  |  | K = Tangent(Angle/2)
90 |  | 1 |  |  |  | R = Bend Radius
T = Material Thickness
| R | 0.031 | 0.063 | 0.094 | 0.125 | 0.156 | 0.188 | 0.219 | 0.25 | 0.313 | 0.375 | 0.438 | 0.5 | 0.625 | 0.75 | 0.875 | 1
T
0.016 | A | 0.059862 | 0.11006 | 0.15869 | 0.20732 | 0.25595 | 0.30615 | 0.35478 | 0.40341 | 0.50224 | 0.59949 | 0.69832 | 0.79558 | 0.99167 | 1.1878 | 1.3838 | 1.5799
| B | 0.047 | 0.079 | 0.11 | 0.141 | 0.172 | 0.204 | 0.235 | 0.266 | 0.329 | 0.391 | 0.454 | 0.516 | 0.641 | 0.766 | 0.891 | 1.016
| C | 0.016 | 0.016 | 0.016 | 0.016 | 0.016 | 0.016 | 0.016 | 0.016 | 0.016 | 0.016 | 0.016 | 0.016 | 0.016 | 0.016 | 0.016 | 0.016
| D | 0.034138 | 0.04794 | 0.06131 | 0.07468 | 0.088051 | 0.10185 | 0.11522 | 0.12859 | 0.15576 | 0.18251 | 0.20968 | 0.23642 | 0.29033 | 0.34424 | 0.39816 | 0.45207
0.02 | A | 0.06267 | 0.11287 | 0.1615 | 0.21013 | 0.25876 | 0.30896 | 0.35759 | 0.40621 | 0.50504 | 0.6023 | 0.70113 | 0.79839 | 0.99448 | 1.1906 | 1.3867 | 1.5827
| B | 0.051 | 0.083 | 0.114 | 0.145 | 0.176 | 0.208 | 0.239 | 0.27 | 0.333 | 0.395 | 0.458 | 0.52 | 0.645 | 0.77 | 0.895 | 1.02
| C | 0.02 | 0.02 | 0.02 | 0.02 | 0.02 | 0.02 | 0.02 | 0.02 | 0.02 | 0.02 | 0.02 | 0.02 | 0.02 | 0.02 | 0.02 | 0.02
| D | 0.03933 | 0.053132 | 0.066502 | 0.079872 | 0.093243 | 0.10704 | 0.12041 | 0.13378 | 0.16096 | 0.1877 | 0.21487 | 0.24161 | 0.29552 | 0.34943 | 0.40335 | 0.45726
0.025 | A | 0.06618 | 0.11638 | 0.16501 | 0.21364 | 0.26227 | 0.31247 | 0.3611 | 0.40973 | 0.50855 | 0.60581 | 0.70464 | 0.8019 | 0.99799 | 1.1941 | 1.3902 | 1.5862
| B | 0.056 | 0.088 | 0.119 | 0.15 | 0.181 | 0.213 | 0.244 | 0.275 | 0.338 | 0.4 | 0.463 | 0.525 | 0.65 | 0.775 | 0.9 | 1.025
| C | 0.025 | 0.025 | 0.025 | 0.025 | 0.025 | 0.025 | 0.025 | 0.025 | 0.025 | 0.025 | 0.025 | 0.025 | 0.025 | 0.025 | 0.025 | 0.025
| D | 0.04582 | 0.059622 | 0.072992 | 0.086362 | 0.099733 | 0.11353 | 0.1269 | 0.14028 | 0.16745 | 0.19419 | 0.22136 | 0.2481 | 0.30201 | 0.35592 | 0.40984 | 0.46375
0.032 | A | 0.071094 | 0.12129 | 0.16992 | 0.21855 | 0.26718 | 0.31738 | 0.36601 | 0.41464 | 0.51347 | 0.61073 | 0.70955 | 0.80681 | 1.0029 | 1.199 | 1.3951 | 1.5912
| B | 0.063 | 0.095 | 0.126 | 0.157 | 0.188 | 0.22 | 0.251 | 0.282 | 0.345 | 0.407 | 0.47 | 0.532 | 0.657 | 0.782 | 0.907 | 1.032
| C | 0.032 | 0.032 | 0.032 | 0.032 | 0.032 | 0.032 | 0.032 | 0.032 | 0.032 | 0.032 | 0.032 | 0.032 | 0.032 | 0.032 | 0.032 | 0.032
| D | 0.054906 | 0.068708 | 0.082078 | 0.095448 | 0.10882 | 0.12262 | 0.13599 | 0.14936 | 0.17653 | 0.20327 | 0.23045 | 0.25719 | 0.3111 | 0.36501 | 0.41892 | 0.47284
0.04 | A | 0.07671 | 0.12691 | 0.17554 | 0.22417 | 0.2728 | 0.323 | 0.37163 | 0.42025 | 0.51908 | 0.61634 | 0.71517 | 0.81243 | 1.0085 | 1.2046 | 1.4007 | 1.5968
| B | 0.071 | 0.103 | 0.134 | 0.165 | 0.196 | 0.228 | 0.259 | 0.29 | 0.353 | 0.415 | 0.478 | 0.54 | 0.665 | 0.79 | 0.915 | 1.04
| C | 0.04 | 0.04 | 0.04 | 0.04 | 0.04 | 0.04 | 0.04 | 0.04 | 0.04 | 0.04 | 0.04 | 0.04 | 0.04 | 0.04 | 0.04 | 0.04
| D | 0.06529 | 0.079092 | 0.092462 | 0.10583 | 0.1192 | 0.133 | 0.14637 | 0.15974 | 0.18692 | 0.21366 | 0.24083 | 0.26757 | 0.32148 | 0.37539 | 0.42931 | 0.48322
0.05 | A | 0.08373 | 0.13393 | 0.18256 | 0.23119 | 0.27982 | 0.33002 | 0.37865 | 0.42728 | 0.5261 | 0.62336 | 0.72219 | 0.81945 | 1.0155 | 1.2116 | 1.4077 | 1.6038
| B | 0.081 | 0.113 | 0.144 | 0.175 | 0.206 | 0.238 | 0.269 | 0.3 | 0.363 | 0.425 | 0.488 | 0.55 | 0.675 | 0.8 | 0.925 | 1.05
| C | 0.05 | 0.05 | 0.05 | 0.05 | 0.05 | 0.05 | 0.05 | 0.05 | 0.05 | 0.05 | 0.05 | 0.05 | 0.05 | 0.05 | 0.05 | 0.05
| D | 0.07827 | 0.092072 | 0.10544 | 0.11881 | 0.13218 | 0.14598 | 0.15935 | 0.17272 | 0.1999 | 0.22664 | 0.25381 | 0.28055 | 0.33446 | 0.38838 | 0.44229 | 0.4962
0.063 | A | 0.092856 | 0.14305 | 0.19168 | 0.24031 | 0.28894 | 0.33914 | 0.38777 | 0.4364 | 0.53523 | 0.63249 | 0.73132 | 0.82858 | 1.0247 | 1.2208 | 1.4168 | 1.6129
| B | 0.094 | 0.126 | 0.157 | 0.188 | 0.219 | 0.251 | 0.282 | 0.313 | 0.376 | 0.438 | 0.501 | 0.563 | 0.688 | 0.813 | 0.938 | 1.063
| C | 0.063 | 0.063 | 0.063 | 0.063 | 0.063 | 0.063 | 0.063 | 0.063 | 0.063 | 0.063 | 0.063 | 0.063 | 0.063 | 0.063 | 0.063 | 0.063
| D | 0.095144 | 0.10895 | 0.12232 | 0.13569 | 0.14906 | 0.16286 | 0.17623 | 0.1896 | 0.21677 | 0.24351 | 0.27068 | 0.29742 | 0.35134 | 0.40525 | 0.45916 | 0.51307
0.071 | A | 0.098472 | 0.14867 | 0.1973 | 0.24593 | 0.29456 | 0.34476 | 0.39339 | 0.44202 | 0.54085 | 0.6381 | 0.73693 | 0.83419 | 1.0303 | 1.2264 | 1.4225 | 1.6185
| B | 0.102 | 0.134 | 0.165 | 0.196 | 0.227 | 0.259 | 0.29 | 0.321 | 0.384 | 0.446 | 0.509 | 0.571 | 0.696 | 0.821 | 0.946 | 1.071
| C | 0.071 | 0.071 | 0.071 | 0.071 | 0.071 | 0.071 | 0.071 | 0.071 | 0.071 | 0.071 | 0.071 | 0.071 | 0.071 | 0.071 | 0.071 | 0.071
| D | 0.10553 | 0.11933 | 0.1327 | 0.14607 | 0.15944 | 0.17324 | 0.18661 | 0.19998 | 0.22715 | 0.2539 | 0.28107 | 0.30781 | 0.36172 | 0.41563 | 0.46955 | 0.52346
0.08 | A | 0.10479 | 0.15499 | 0.20362 | 0.25225 | 0.30088 | 0.35108 | 0.39971 | 0.44833 | 0.54716 | 0.64442 | 0.74325 | 0.84051 | 1.0366 | 1.2327 | 1.4288 | 1.6249
| B | 0.111 | 0.143 | 0.174 | 0.205 | 0.236 | 0.268 | 0.299 | 0.33 | 0.393 | 0.455 | 0.518 | 0.58 | 0.705 | 0.83 | 0.955 | 1.08
| C | 0.08 | 0.08 | 0.08 | 0.08 | 0.08 | 0.08 | 0.08 | 0.08 | 0.08 | 0.08 | 0.08 | 0.08 | 0.08 | 0.08 | 0.08 | 0.08
| D | 0.11721 | 0.13101 | 0.14438 | 0.15775 | 0.17112 | 0.18492 | 0.19829 | 0.21166 | 0.23884 | 0.26558 | 0.29275 | 0.31949 | 0.3734 | 0.42732 | 0.48123 | 0.53514
0.09 | A | 0.11181 | 0.16201 | 0.21064 | 0.25927 | 0.3079 | 0.3581 | 0.40673 | 0.45536 | 0.55418 | 0.65144 | 0.75027 | 0.84753 | 1.0436 | 1.2397 | 1.4358 | 1.6319
| B | 0.121 | 0.153 | 0.184 | 0.215 | 0.246 | 0.278 | 0.309 | 0.34 | 0.403 | 0.465 | 0.528 | 0.59 | 0.715 | 0.84 | 0.965 | 1.09
| C | 0.09 | 0.09 | 0.09 | 0.09 | 0.09 | 0.09 | 0.09 | 0.09 | 0.09 | 0.09 | 0.09 | 0.09 | 0.09 | 0.09 | 0.09 | 0.09
| D | 0.13019 | 0.14399 | 0.15736 | 0.17073 | 0.1841 | 0.1979 | 0.21127 | 0.22465 | 0.25182 | 0.27856 | 0.30573 | 0.33247 | 0.38638 | 0.44029 | 0.49421 | 0.54812
0.1 | A | 0.11883 | 0.16903 | 0.21766 | 0.26629 | 0.31492 | 0.36512 | 0.41375 | 0.46237 | 0.5612 | 0.65846 | 0.75729 | 0.85455 | 1.0506 | 1.2467 | 1.4428 | 1.6389
| B | 0.131 | 0.163 | 0.194 | 0.225 | 0.256 | 0.288 | 0.319 | 0.35 | 0.413 | 0.475 | 0.538 | 0.6 | 0.725 | 0.85 | 0.975 | 1.1
| C | 0.1 | 0.1 | 0.1 | 0.1 | 0.1 | 0.1 | 0.1 | 0.1 | 0.1 | 0.1 | 0.1 | 0.1 | 0.1 | 0.1 | 0.1 | 0.1
| D | 0.14317 | 0.15697 | 0.17034 | 0.18371 | 0.19708 | 0.21088 | 0.22425 | 0.23763 | 0.2648 | 0.29154 | 0.31871 | 0.34545 | 0.39936 | 0.45327 | 0.50719 | 0.5611
0.125 | A | 0.13638 | 0.18658 | 0.23521 | 0.28384 | 0.33247 | 0.38267 | 0.4313 | 0.47992 | 0.57875 | 0.67601 | 0.77484 | 0.8721 | 1.0682 | 1.2643 | 1.4604 | 1.6564
| B | 0.156 | 0.188 | 0.219 | 0.25 | 0.281 | 0.313 | 0.344 | 0.375 | 0.438 | 0.5 | 0.563 | 0.625 | 0.75 | 0.875 | 1 | 1.125
| C | 0.125 | 0.125 | 0.125 | 0.125 | 0.125 | 0.125 | 0.125 | 0.125 | 0.125 | 0.125 | 0.125 | 0.125 | 0.125 | 0.125 | 0.125 | 0.125
| D | 0.17562 | 0.18942 | 0.20279 | 0.21616 | 0.22953 | 0.24333 | 0.2567 | 0.27008 | 0.29725 | 0.32399 | 0.35116 | 0.3779 | 0.43181 | 0.48573 | 0.53964 | 0.59355
0.156 | A | 0.15814 | 0.20834 | 0.25697 | 0.3056 | 0.35423 | 0.40443 | 0.45306 | 0.50169 | 0.60052 | 0.69777 | 0.7966 | 0.89386 | 1.0899 | 1.286 | 1.4821 | 1.6782
| B | 0.187 | 0.219 | 0.25 | 0.281 | 0.312 | 0.344 | 0.375 | 0.406 | 0.469 | 0.531 | 0.594 | 0.656 | 0.781 | 0.906 | 1.031 | 1.156
| C | 0.156 | 0.156 | 0.156 | 0.156 | 0.156 | 0.156 | 0.156 | 0.156 | 0.156 | 0.156 | 0.156 | 0.156 | 0.156 | 0.156 | 0.156 | 0.156
| D | 0.21586 | 0.22966 | 0.24303 | 0.2564 | 0.26977 | 0.28357 | 0.29694 | 0.31031 | 0.33748 | 0.36423 | 0.3914 | 0.41814 | 0.47205 | 0.52596 | 0.57988 | 0.63379
0.19 | A | 0.18201 | 0.23221 | 0.28084 | 0.32947 | 0.3781 | 0.4283 | 0.47693 | 0.52555 | 0.62438 | 0.72164 | 0.82047 | 0.91773 | 1.1138 | 1.3099 | 1.506 | 1.7021
| B | 0.221 | 0.253 | 0.284 | 0.315 | 0.346 | 0.378 | 0.409 | 0.44 | 0.503 | 0.565 | 0.628 | 0.69 | 0.815 | 0.94 | 1.065 | 1.19
| C | 0.19 | 0.19 | 0.19 | 0.19 | 0.19 | 0.19 | 0.19 | 0.19 | 0.19 | 0.19 | 0.19 | 0.19 | 0.19 | 0.19 | 0.19 | 0.19
| D | 0.25999 | 0.27379 | 0.28716 | 0.30053 | 0.3139 | 0.3277 | 0.34107 | 0.35445 | 0.38162 | 0.40836 | 0.43553 | 0.46227 | 0.51618 | 0.5701 | 0.62401 | 0.67792
0.25 | A | 0.22413 | 0.27433 | 0.32296 | 0.37159 | 0.42022 | 0.47042 | 0.51905 | 0.56768 | 0.6665 | 0.76376 | 0.86259 | 0.95985 | 1.1559 | 1.352 | 1.5481 | 1.7442
| B | 0.281 | 0.313 | 0.344 | 0.375 | 0.406 | 0.438 | 0.469 | 0.5 | 0.563 | 0.625 | 0.688 | 0.75 | 0.875 | 1 | 1.125 | 1.25
| C | 0.25 | 0.25 | 0.25 | 0.25 | 0.25 | 0.25 | 0.25 | 0.25 | 0.25 | 0.25 | 0.25 | 0.25 | 0.25 | 0.25 | 0.25 | 0.25
| D | 0.33787 | 0.35167 | 0.36504 | 0.37841 | 0.39178 | 0.40558 | 0.41895 | 0.43233 | 0.4595 | 0.48624 | 0.51341 | 0.54015 | 0.59406 | 0.64797 | 0.70189 | 0.7558
Copyright ©; 1997-2003 Paul Vermilyea